## Bill of Materials-Field_control
Designator | Quantity | Manufacturer | Manufacturer P/N | Description | Footprint | Comment
C1 | 1 | KYOCERA AVX | KGM15BR71E104KT | CAP CER 0.1UF 25V X7R 0603 | C0603 | 0.1uF
C2, C3 | 2 | Samsung Electro-Mechanics | CL31A106KBHNNNE | CAP CER 10UF 50V X5R 1206 | C1206 | 10uF
C4, C5 | 2 | YAGEO | CC0603MRX5R6BB106 | CAP CER 10UF 10V X5R 0603 | C0603 | 10uF
C6_WCH1, C6_WCH2, C6_WCH3, C6_WCH4 | 4 | KEMET | A768EB476M1ELAE042 | CAP ALUM POLY 47UF 20% 25V SMD | A768EB476M1ELAE042 | 47uF 25V
C7_WCH1, C7_WCH2, C7_WCH3, C7_WCH4, C8_WCH1, C8_WCH2, C8_WCH3, C8_WCH4 | 8 | KEMET | C0603C104K5RECAUTO | CAP CER 0.10UF 50V X7R 0603 | C0603 | 0.1uF
D1_ECH1, D1_ECH2, D1_ECH3, D1_ECH4, D1_ECH5, D1_ECH6, D1_ECH7 | 7 | Vishay General Semiconductor - Diodes Division | 1N5392-E3/54 | DIODE STANDARD 100V 1.5A DO204AL | PCBComponent_1 | 1N5392
J2, J4 | 2 | Würth Elektronik | 691101810008 | 8 Position Wire to Board Terminal Block Horizontal with Board 0.394" (10.00mm) Through Hole | 691101810008 | 691101810008
J3 | 1 | XF | XFHB9500G |  | XHFB9500G | XFHB9500G
J5, J6, J7 | 3 | TE Connectivity AMP Connectors | 282834-8 | TERM BLK 8P SIDE ENT 2.54MM PCB | 282834-8 | 282834-8
L1 | 1 | Vishay Dale | IHLP2020CZER3R3M01 |  | IHLP2020CZER3R3M01 | 3.3uH 5A
Q2 | 1 | Infineon Technologies | IRF530N0 | MOSFET N-CH 100V 17A TO220AB | SOT78(TO220AB) | IRF530N0-Bojack
Q5_ECH1, Q5_ECH2, Q5_ECH3, Q5_ECH4, Q5_ECH5, Q5_ECH6, Q5_ECH7 | 7 | onsemi | FDN335N | MOSFET N-CH 20V 1.7A SUPERSOT3 | ON-SEMI SOT 23 | FDN335N
R1, R5_ECH1, R5_ECH2, R5_ECH3, R5_ECH4, R5_ECH5, R5_ECH6, R5_ECH7 | 8 | Stackpole Electronics Inc | RMCF0603FT1K00 |  | R0603 | 1K
R2, R6_ECH1, R6_ECH2, R6_ECH3, R6_ECH4, R6_ECH5, R6_ECH6, R6_ECH7, R8 | 9 | Stackpole Electronics Inc | RMCF0603FT10K0 |  | R0603 | 10K
R3_WCH1, R3_WCH2, R3_WCH3, R3_WCH4 | 4 | YAGEO | RC0603FR-0730KL | RES 30K OHM 1% 1/10W 0603 | R0603 | 20K
R7 | 1 | YAGEO | RC0603FR-0756K2L | RES 56.2K OHM 1% 1/10W 0603 | R0603 | 56K2
REL1_ECH1, REL1_ECH2, REL1_ECH3, REL1_ECH4, REL1_ECH5, REL1_ECH6, REL1_ECH7 | 7 | Panasonic Electric Works | ALQ3F12 |  | ALQ3F12 | ALQ3F12
U1 | 1 | Texas Instruments | TPS563200DDCR | IC REG BUCK ADJ 3A SOT23 | TI-SOT23 | TPS563200DDCR
U2_WCH1, U2_WCH2, U2_WCH3, U2_WCH4 | 4 | Texas Instruments | DRV8871DDAR | Unipolar Motor Driver NMOS PWM 8-SO PowerPad | TI-8-SO PowerPad | DRV8871DDAR